## Biên bản
BIÊN BẢN HIỆU CHUẨN
Report of calibration | [20 empty] | No. | Laser | DUT | Tmaterial | Te | RHe | Pe
[6 empty] | Số(№): V01.CN2. |  |  |  |  | 1400 |  | .25 | [8 empty] | mm | mm | ºC | ºC | %RH | mmHg
Tên phương tiện đo (Object): | [5 empty] | Thước cuộn | [14 empty] | 1 | 999.995 | 1000 | 20.6 | 20.5 | 54.2 | 758.6
Kiểu (Type): | [6 empty] | Số (Serial №)/Mã QL (Code):
Cơ sở sản xuất (Manufacturer): | [11 empty] | Năm sản xuất (year):
Đặc trưng kỹ thuật (Specification): | [6 empty] | Phạm vi đo (Range): |  |  |  |  | (0 ÷ |  |  |  | ) mm
[7 empty] | Giá trị độ chia (Scale Interval): | [7 empty] | mm
Cấp (Grade):
[7 empty] | Vật liệu (Material): |  |  |  | Thép |  |  |  | α = |  | 11.5 |  | (10-6/K)
Cơ sở sử dụng (Customer):
Địa chỉ (Address):
Số phiếu nhận mẫu (Form of request, items receipt and return №):
Ngày nhận mẫu (Date of receive items):
Phương pháp thực hiện (Method): | [6 empty] | Quy trình hiệu chuẩn thước cuộn, thước vạch
VMI - CP : 2025
Chuẩn, thiết bị chính sử dụng (Standards, equipment used): | [11 empty] | Hệ thống thiết bị hiệu chuẩn/kiểm định thước vạch, thước cuộn
Điều kiện môi trường (Environment conditional):
|  |  | Nhiệt độ (Temparature): (20 ± | [5 empty] | 1) | °C |  |  | Độ ẩm (Humidity): (60 ± | [5 empty] | 10) | %RH
Người thực hiện (Person in charge): | [6 empty] | Trần Nam Anh |  |  |  |  | Ngày thực hiện (Date): | [5 empty] | 15-06-2025
Địa điểm thực hiện (Place): | [5 empty] | P112-114 | [6 empty] | Ngày HC tới: |  |  | Không
Kết quả (Results):
| 1. Kiểm tra bên ngoài | [6 empty] | Đạt | [6 empty] | Không đạt
Ghi chú khác:
| 2. Kiểm tra kỹ thuật | [6 empty] | Đạt | [6 empty] | Không đạt
Ghi chú khác:
Bảng 1: Xác định độ rộng vạch chia
[5 empty] | Vị trí đo |  |  | Độ rộng vạch chia
[5 empty] | (mm) |  |  | (mm)
3. Kiểm tra đo lường
4. Đánh giá độ không đảm bảo đo
|  | Độ không đảm bảo đo mở rộng: | [6 empty] | U = (0,03+0,01L) mm; [L]:m
|  | Người soát lại | [11 empty] | Người thực hiện
|  | Checked by | [11 empty] | Person in charge
Trần Nam Anh

## GCN
[8 empty] | Số (№) : |  |  | V01.CN5.1400.25
Tên đối tượng (Object): | [6 empty] | Thước cuộn
Kiểu (Type): | [11 empty] | Số (Serial №) / Mã QL (Tag №): | [5 empty] | V01.CN5.1400.25
Nơi sản xuất (Manufacturer): | [7 empty] | 0
Đặc trưng kỹ thuật đo lường (Specification): | [11 empty] | Phạm vi đo (Measuring range): | [5 empty] | (0 ÷ ) mm
[12 empty] | Giá trị độ chia (Scale interval): | [5 empty] | mm
Cấp (Grade):
Cơ sở sử dụng (Customer): | [6 empty] | 0
Địa chỉ (Address): |  |  |  | 0
Phương pháp thực hiện (Method of calibration): | [12 empty] | VMI - CP : 2025
Quy trình hiệu chuẩn thước cuộn, thước vạch bằng hệ thống thiết bị hiệu chuẩn/ kiểm định thước vạch, thước cuộn
(Calibration procedure Measuring tapes, Rules with tapes calibration/verification equipment system)
Chuẩn được sử dụng (Standards used): | [9 empty] | Hệ thống thiết bị hiệu chuẩn/kiểm định thước vạch, thước cuộn
[7 empty] | ĐKĐBĐ (Uncertainty): U = | [6 empty] | (0,03+0,03L) mm[L]:m; (k = 2, P ≈ 95%)
Chuẩn được liên kết đến hệ đơn vị quốc tế SI
(Standards are traceable to the international system of unit SI)
Kết quả (Results): |  |  |  |  | Xem kết quả hiệu chuẩn trang sau
(See the results of the calibration on the next page)
Ngày hiệu chuẩn đề nghị (Recalibration recommended): | [13 empty] | Không áp dụng |  |  | (Non applicable)
Hà Nội, ngày 15 tháng 06 năm 2025
(Date of issue)
Tống Công Dũng
| Kèm theo giấy chứng nhận hiệu chuẩn số (Attached to certificate №): | [15 empty] | V01.CN5.1400.25
[6 empty] | STT No. |  |  | Vị trí kiểm |  |  |  |  | Sai số
[9 empty] | (Meas. Positions) |  |  |  |  | (Error)
[9 empty] | (mm) |  |  |  |  | (mm)
[6 empty] | 1 |  |  | 1000 |  |  |  |  | -0.00087798
• Độ không đảm bảo đo mở rộng (Expanded uncertainty): | [14 empty] | U = (0,03+0,01L) mm; [L]:m
tương ứng với độ tin cậy (level of confidence) P ≈ 95%, hệ số phủ (converage factor) k = 2.
• Nơi tiến hành hiệu chuẩn: | [7 empty] | Khu CNC Hòa Lạc, Phòng ĐL Độ dài - Viện Đo lường Việt Nam
(Calibrated at: Hoa Lac Hitech, Laboratory of Length - Vietnam Metrology Institute)
• Môi trường hiệu chuẩn (Environmental conditions for calibration):
|  |  | - Nhiệt độ (Temperature): | [6 empty] | (20 ± 1) °C
|  |  | - Độ ẩm (Humidity): | [6 empty] | (60 ± 10) %RH
Người hiệu chuẩn
(Calibrated by)
Trần Nam Anh

## ĐKĐBĐ
STT | Vị trí đo (m) | DUT (mm) |  | Laser (mm) |  |  | Error (mm) | Tmaterial | Te | Rhe | Pe | us |  |  | uΔT |  |  | uα |  |  | uΔt |  |  | u (µm) |  |  | U (mm) (k=2; P=95%) |  |  | CMC (mm)
|  | Reading | DUT value | Reading | Factor | Standard value |  | ºC | ºC | %RH | mmHg | a | b.L | u | u | c.u |  | u | c.u |  | u | c.u |  | a | b | u | a | b | U
1 | 1 | 1000 | 999.9931 | 999.995 | 1 | 999.994 | -0.00087798 | 20.6 | 20.5 | 54.2 | 758.6 | 15 | 15 | 30 | 0.34641 | 3.9837 | 3.9837 | 0.66395 | 0.39837 | 0.39837 | 0.057735 | 0.66395 | 0.66395 | 15 | 4.0583 | 19.0583 | 0.03 | 0.01 | 0.04
[31 empty] | Các thành phần ĐKĐBĐ; Đvi: µm |  |  | Điều kiện tiêu chuẩn
[31 empty] | Tên gọi | Độ lớn | Phân bố | Te | Rhe | Pe | n
[31 empty] | Chuẩn | 0,03+0,03L | Chuẩn | ºC | %RH | mmHg
[31 empty] | Hệ số dãn nở nhiệt (10-6/K) | 11.5 | HCN | 20 | 50 | 760 | 1.0003
[31 empty] | Chênh lệch nhiệt độ thân thước với 20 ̊C | 1 | HCN
[31 empty] | Sai số đo nhiệt độ của bộ thu thập nhiệt độ đa kênh | 0.1 | HCN
[31 empty] | Độ không đảm bảo đo mở rộng: | U = (0,03+0,01L) mm; [L]:m

## Danh sách chuẩn
DANH MỤC CÁC THIẾT BỊ
List of equipment
TT | Mã số | Tên thiết bị | (Name of equipment) | Hãng sản xuất | Đặc trưng kỹ thuật và đo lường | Vật liệu | Số serial | Độ KĐBĐ |  |  | Đơn vị | Hạn hiệu chuẩn
1 |  | Hệ thống thiết bị hiệu chuẩn/kiểm định thước vạch, thước cuộn | (Calibration/verification system for rulers and tape measures) | Việt Nam | ‒ Phạm vi đo: (0 ÷ 30000) mm |  |  | 0.03 | + | 0.03 | mm
2
10)
|  | Danh sách nhân viên | Danh mục phòng TN | Ngày HC tới |  | Tên phương tiện đo
|  | Tống Công Dũng | P112-114 | Có |  | Tiếng Anh | Tiếng Việt
|  | Ngô Ngọc Anh |  | Không |  | (Measuring Tape) | Thước cuộn
|  | Nguyễn Thị Thanh Huyền |  | Trùng ngày HC |  | (Dipping Tape) | Thước cuộn quả dọi
|  | Vũ Khánh Phan |  |  |  | (Ruler) | Thước vạch
Trần Nam Anh
Lê Xuân Dũng
Trần Xuân Đạt